## Sheet1
Mandrew's ISA
| INSTRUCTIONS | [5 empty] | CONTROL SIGNALS
|  |  | 4 bits | 4 bits | 4 bits | 4 bits | [5 empty] | 3 bits
| RTL | Instruction | Op-code | Rs | Rt | Rd | RegDst | Jump | Branch | MemRead | MemtoReg | ALUop | MemWrite | ALUsrc | RegWrite
| Rd := Rs + Rt | ADD | 2 |  |  | dest. | 1 | 0 | 0 | 0 | 0 | 011 | 0 | 0 | 1
| Rt := Rs + I | ADDi | 3 |  | dest. | I | 0 | 0 | 0 | 0 | 0 | 011 | 0 | 1 | 1
| Rd := Rs - Rt | SUB | 6 |  |  | dest. | 1 | 0 | 0 | 0 | 0 | 100 | 0 | 0 | 1
| Rd := Rs • Rt | AND | 0 |  |  | dest. | 1 | 0 | 0 | 0 | 0 | 000 | 0 | 0 | 1
| Rd := Rs ∩ Rt | OR | 1 |  |  | dest. | 1 | 0 | 0 | 0 | 0 | 001 | 0 | 0 | 1
| Rd := 1, else Rd := 0 | SLT | 7 |  |  | dest. | 1 | 0 | 0 | 0 | 0 | 101 | 0 | 0 | 1
| Rt := M[off + Rs] | LW | 8 |  | dest. | offset | 0 | 0 | 0 | 0 | 1 | 011 | 0 | 1 | 1
| M[off + Rs] := Rt | SW | A | $DRAM | $value | offset | 0 | 0 | 0 | 0 | 0 | 011 | 1 | 1 | 0
| pc := pc + 1 + off | BNE | E |  |  | offset | 0 | 0 | 1 | 0 | 0 | 000 | 0 | 0 | 0 | Offset range: -8 to +7
| pc := pc:address | JMP | F |  | <--- 12 bit address ---> |  | 0 | 1 | 0 | 0 | 0 | 000 | 0 | 0 | 0